## Sheet1
NO. | Material code | DESCRIPTION | Model NO. | Unit Price | Qty | Unit | Amount | 净重 | HSCODE | 申报要素
|  |  |  | USD |  |  | USD
1 | C100.C05-032-04-00 | 铣刀 | / | 0.7318 | 500 | 个 | 365.9 | 2.6 | 8208101900 | 0¦0¦切割¦钨钢¦未经镀层或涂层¦无品牌¦无型号100
2 | E100.020310008 | 红外发热管 | / | 16.1939 | 6 | 个 | 97.16 | 2.65 | 8516800000 | 用于固化炉中加热固化¦无品牌¦无型号
3 | E100.020310014 | 联轴器 | 12-14 | 11.4651 | 2 | 个 | 22.93 | 0.5 | 8483600090 | 用途：用于连接马达与轴，起到固定及协同作用¦无品牌¦12-14
4 | E100.020310015 | 联轴器 | 8-14 | 11.4512 | 1 | 个 | 11.45 | 0.2 | 8483600090 | 用途：用于连接马达与轴，起到固定及协同作用¦无品牌¦8-14
5 | E100.A37-066-02-00 | 重型双柱爪 | QLDZ.0014 | 3.3069 | 100 | 个 | 330.69 | 2 | 8468900000 | 0¦0¦用于波峰焊机器零件¦无品牌¦无型号
6 | J100.020715018 | 过滤棉 | N510059196AA | 0.121 | 137 | 个 | 16.58 | 2.1 | 4016101000 | 用于贴片机设备过滤¦非海绵橡胶¦塑胶¦用于机器¦无牌¦型号N510059196AA
7 | E100.020200009 | 变频器 | FA2P5N1W20360133 | 167.3827 | 1 | 个 | 167.38 | 3 | 8542399000 | 1¦0¦控制波峰马达转速¦功率:0.4KW¦汇川/INOVANCE¦型号:MD200S0.4B-INT-JT
8 | E100.020310017 | 电机 | STM86118S | 35.02 | 1 | 个 | 35.02 | 5 | 8501510090 | 用途：用于固化炉设备运转的混合式步进电机¦输出功率：≤750W¦两相¦无品牌¦STM86118S
9 | E100.020310012 | 电机 | STM8680 | 27.499 | 3 | 个 | 82.5 | 5 | 8501510090 | 用途：用于涂覆机设备运转的混合式步进电机¦输出功率：≤750W¦两相¦无品牌¦STM8680
10 | E100.A33-013-03-00 | 气密阀 | / | 51.1972 | 5 | 个 | 255.99 | 1.23 | 8481804090 | 控制气密性¦无品牌¦无型号
11 | J100.S07-010-10-00 | 烙铁头 | 900M-T-sk | 0.7318 | 30 | 个 | 21.95 | 0.15 | 8468900000 | 安装于电烙铁上，用于焊接，配件类¦无牌¦900M-T-sk
12 | J100.S07-010-04-01 | 烙铁头 | 900M-T-B | 0.7318 | 500 | 个 | 365.9 | 2.5 | 8468900000 | 安装于电烙铁上，用于焊接，配件类¦无牌¦900M-T-B
13 | J100.S07-010-06-01 | 烙铁头 | 900M-T-4C | 0.7318 | 400 | 个 | 292.72 | 2 | 8468900000 | 安装于电烙铁上，用于焊接，配件类¦无品牌¦900M-T-4C
14 | J100.S07-010-06-02 | 烙铁头 | 900M-T-2C | 0.7318 | 40 | 个 | 29.27 | 0.2 | 8468900000 | 安装于电烙铁上，用于焊接，配件类¦无品牌¦900M-T-2C
15 | J100.S07-010-11-00 | 烙铁头 | 900-T-1.2D | 0.4396 | 40 | 个 | 17.58 | 0.2 | 8468900000 | 安装于电烙铁上，用于焊接，配件类¦无品牌¦900-T-1.2D
16 | C100.C06-007-01-00 | 热电偶 | WRNT-013 | 0.1767 | 140 | 个 | 24.74 | 0.7 | 8419901000 | 0¦0¦温度侦测用¦无牌¦无型号
17 | C100.C06-019-06-00 | 焊接海绵 | / | 0.1461 | 250 | 个 | 36.53 | 1.25 | 4818900000 | 用途：烙铁头清洁¦材质：木浆棉¦种类：木浆棉¦规格：60mm X 55mm
18 | E100.A20-001-15-00 | 电批头 | / | 0.1948 | 388 | 个 | 75.58 | 3.49 | 8467991000 | 安装于电动螺丝刀，配件类¦无牌¦无型号
19 | E100.A20-001-16-00 | 电批头 | / | 0.1948 | 457 | 个 | 89.02 | 4.11 | 8467991000 | 安装于电动螺丝刀，配件类¦无牌¦无型号
20 | E100.A20-001-17-00 | 电批头 | / | 0.1948 | 458 | 个 | 89.22 | 4.12 | 8467991000 | 安装于电动螺丝刀，配件类¦无牌¦无型号
21 | E100.A20-001-20-00 | 电批头 | / | 0.1948 | 287 | 个 | 55.91 | 2.58 | 8467991000 | 安装于电动螺丝刀，配件类¦无牌¦无型号
22 | E100.A20-001-52-00 | 电批头 | / | 0.1948 | 40 | 个 | 7.79 | 0.36 | 8467991000 | 安装于电动螺丝刀，配件类¦无牌¦无型号
23 | E100.A20-001-53-00 | 电批头 | / | 0.1948 | 60 | 个 | 11.69 | 0.54 | 8467991000 | 安装于电动螺丝刀，配件类¦无牌¦无型号
24 | E100.A20-001-54-00 | 电批头 | / | 0.1948 | 50 | 个 | 9.74 | 0.45 | 8467991000 | 安装于电动螺丝刀，配件类¦无牌¦无型号
25 | E100.A20-001-22-00 | 电批头 | / | 0.1948 | 50 | 个 | 9.74 | 0.45 | 8467991000 | 安装于电动螺丝刀，配件类¦无牌¦无型号
26 | E100.A20-001-33-00 | 电批头 | / | 0.1948 | 110 | 个 | 21.43 | 0.99 | 8467991000 | 安装于电动螺丝刀，配件类¦无牌¦无型号
27 | C100.C06-006-01-00 | 钢网擦拭纸 | / | 2.3289 | 2040 | 卷 | 4750.96 | 1200 | 4823909000 | 纸质¦卷材¦规格：30cm*28m*36cm
28 | C100.C06-006-02-00 | 钢网擦拭纸 | / | 1.1547 | 2800 | 卷 | 3233.16 | 866 | 4823909000 | 纸质¦卷材¦规格：40cm*10m*41cm
29 | E100.020349014 | 烧录座 | AT-TSSOP20-CMS | 84.7688 | 2 | 个 | 169.54 | 0.3 | 8473309000 | 1¦0¦用于烧录机配件，固定作用¦浦洛¦型号：AT-TSSOP20-CMS
30 | E100.A37-154-01-00 | 滑轮 | KLV-M913A-A10 | 11.7211 | 5 | 个 | 58.61 | 0.6 | 8431499900 | 用于贴片机设备¦非破碎锤¦无牌¦KLV-M913A-A10
31 | E100.0111901002 | 打包架 | / | 175.5381 | 3 | 套 | 526.61 | 64.2 | 7308900000 | 0¦0¦用途：打包传送架¦材质：铝管及钣金流利条¦不锈钢精益管架+导轨滑轮
32 | J100.031003005 | 周转车 | / | 190.708 | 12 | 台 | 2288.5 | 34 | 8716800000 | 无品牌¦无型号
33 | E100.021335001 | 物料架 | / | 50.3026 | 9 | 套 | 452.72 | 205 | 7308900000 | 0¦0¦用途：放置物料的架子¦材质：铝材+钢板¦物料架
34 | E100.E17-003-01-00 | 屏蔽箱 | / | 504.3476 | 10 | 台 | 5043.48 | 270 | 9022909090 | 用途：用于设备测试，就是隔绝外部的干扰用¦ 原理：金属板入射电磁波的吸收损耗、界面反射损耗和板内反射损耗，使其电磁波的能量减弱，使屏蔽箱产生屏蔽作用 品牌：无牌 型号：无
35 | E100.E17-004-01-00 | 屏蔽箱 | / | 764.82 | 10 | 台 | 7648.2 | 440 | 9022909090 | 用途：用于设备测试，就是隔绝外部的干扰用¦ 原理：金属板入射电磁波的吸收损耗、界面反射损耗和板内反射损耗，使其电磁波的能量减弱，使屏蔽箱产生屏蔽作用 品牌：无牌 型号：无
36 | E100.020396013 | 马达 | AEVF4 | 140.8506 | 1 | 个 | 140.85 | 15 | 8501510090 | 输出功率：0.75KW¦多相交流：三相¦东元/TEC¦AEVF4
37 | E100.0203104001 | 太阳片 | / | 3.2165 | 10 | 个 | 32.17 | 0.09 | 8479909090 | 用途：贴片机的配件¦无品牌¦无型号
38 | E100.0203154000 | 电机 | TG-205A-FU | 51.1304 | 5 | 个 | 255.65 | 0.04 | 8501109990 | 用途:用于传送带驱动¦输出功率:24W¦无机座
39 | E100.0203125000 | 链夹 | LS1D-01033 | 1.1714 | 500 | 个 | 585.7 | 4.5 | 8479909090 | 用途：贴片机的配件¦无品牌¦LS1D-01033
40 | E100.0203162159 | 调节座 | / | 16.0715 | 4 | 个 | 64.29 | 0.04 | 8538900000 | 插件机配件¦未装有8535或8536所列装置¦无品牌¦无型号
41 | E100.0203133001 | 模头 | / | 27.2388 | 5 | 个 | 136.19 | 0.04 | 8479909090 | 用途：贴片机的配件¦无品牌¦无型号
42 | E100.E00-011-15-01 | 电刷 | KYB-M7027-001 | 723.093 | 2 | 个 | 1446.19 | 0.02 | 8479909090 | 用途：贴片机的配件¦无品牌¦KYB-M7027-001
43 | E100.020396061 | 密封圈 | / | 0.9516 | 10 | 个 | 9.52 | 0.09 | 3926909090 | 用途：用于密封作用¦材质：塑料¦无品牌¦无型号
44 | E100.020396062 | 密封圈 | / | 0.9516 | 10 | 个 | 9.52 | 0.09 | 3926909090 | 用途：用于密封作用¦材质：塑料¦无品牌¦无型号
45 | E100.020396047 | 齿轮 | / | 32.1401 | 2 | 个 | 64.28 | 0.02 | 8483900090 | 用于波峰焊传动齿轮¦无品牌¦无型号¦13齿左螺旋齿轮36.8*81.5mm
46 | E100.020396048 | 齿轮 | / | 32.1401 | 2 | 个 | 64.28 | 0.02 | 8483900090 | 用于波峰焊传动齿轮¦无品牌¦无型号¦13齿右螺旋齿轮36.8x81.5mm
47 | E100.020396049 | 齿轮 | / | 32.1401 | 2 | 个 | 64.28 | 0.02 | 8483900090 | 用于波峰焊传动齿轮¦无品牌¦无型号¦13齿左螺旋齿轮36.8*65mm
48 | E100.020396050 | 齿轮 | / | 32.1401 | 2 | 个 | 64.28 | 0.02 | 8483900090 | 用于波峰焊传动齿轮¦无品牌¦无型号¦13齿右螺旋齿轮36.8*65mm
49 | E100.020396055 | 发热板 | / | 48.5107 | 2 | 个 | 97.02 | 4.2 | 8515900010 | 用于波峰焊机器中锡炉发热板¦印制电路组件制造用¦无品牌¦无型号
50 | E100.020396056 | 发热板 | / | 48.4829 | 2 | 个 | 96.97 | 4 | 8515900010 | 用于波峰焊机器中锡炉发热板¦印制电路组件制造用¦无品牌¦无型号